## BOM List
N32WB031_STB_V1.3 BOM
序号 | Level 1 | Level 2 | Level 3 | 物料编码 | 物料名称 | 封装 | 参数 | 规格型号 | 用量 | 位号 | 供应商 | 备注 | 贴片/手焊
1
| 1 | PCB
|  |  | 1 |  | PCB |  |  | PCB,N32WB031_STB_V1.3(20220930),90*60*1.6MM,4layer,FR-4,沉金,RoHS,嘉立创 | 1 |  | 嘉立创
|  | 1 | 贴片
[5 empty] | 贴片电容 | C0402 | 1.2pF | 贴片电容:1.2pF C0402 | 2 | C8 C12 |  |  | 贴片
|  |  | 1 | 140100140 | 贴片电容 | C0402 | 10pF | 贴片电容:C1005C0G1H100CT(10pF,±0.25pF,C0G,50V,SMD0402,RoHS,TDK) | 2 | C14,C15 | TDK |  | 贴片
|  |  |  | 140100247 | 贴片电容 | C0402 |  | 贴片电容:CC0402JRNPO9BN100(10pF,±5%,NPO,50V,SMD0402,RoHS,YAGEO) |  |  | 国巨 |  | 贴片
|  |  | 2 | 140100096 | 贴片电容 | C0402 | 12pF | 贴片电容:C1005C0G1H120J(12pF±5%,COG,50V,SMD0402,RoHS,TDK) | 2 | C16,C17 | TDK |  | 贴片
|  |  |  | 140100657 | 贴片电容 | C0402 |  | 贴片电容:0402CG120J500NT(12pF±5%,COG,50V,X7R，SMD0402,RoHS,风华) |  |  | 国巨 |  | 贴片
|  |  | 3 |  | 贴片电容 | C0402 | 20pF | 贴片电容:20pF C0402 | 2 | C20,C21 | TXC |  | 贴片
|  |  | 4 |  | 贴片电容 | C0402 | 100pF | 贴片电容:100pF C0402 | 1 | C10 |  |  | 贴片
|  |  | 5 | 140100017 | 贴片电容 | C0402 | 0.1uF | 贴片电容:C1005X5R1E104KT(0.1uF,±10%,X5R,25V,SMD0402,TDK) | 11 | C2,C5,C19,C22,C23,C25,C26, C27,C29,C34,C36 | TDK |  | 贴片
|  |  | 6 | 140100236 | 贴片电容 | C0402 |  | 贴片电容:CC0402KRX5R8BB104(0.1uF,±10%,X5R,25V,SMD0402,RoHS,YAGEO) |  |  | 国巨 |  | 贴片
|  |  | 7 | 140100069 | 贴片电容 | C0402 | 1uF | 贴片电容:GRM155R60J105KE19D(1uF,±10%,X5R,6.3V,SMD0402,MURATA) | 5 | C6,C9,C13,C18,C38 | 村田 |  | 贴片
|  |  | 8 | 140100421 | 贴片电容 | C0603 | 2.2uF | 贴片电容:C1608X5R1A225KT(2.2uF±10%,10V,SMD0603,TDK) | 1 | C1 | TDK |  | 贴片
|  |  |  | 140100348 | 贴片电容 | C0603 |  | 贴片电容:CC0603KRX5R6BB225(2.2uF,±10%,X5R,10V,SMD0603,RoHS,YAGEO) |  |  | 国巨 |  | 贴片
|  |  | 9 | 140100029 | 贴片电容 | C0805 | 4.7uF | 贴片电容:C2012X5R1C475KT(4.7uF,±10%,X5R,16V,SMD0805,TDK) | 1 | C28 | TDK |  | 贴片
|  |  |  | 140100370 | 贴片电容 | C0805 |  | 贴片电容:CC0805KKX5R8BB475(4.7uF,±10%,X5R,25V,SMD0805，RoHS,YAGEO) |  |  | 国巨 |  | 贴片
|  |  | 10 | 140100364 | 贴片电容 | C0805 | 10uF | 贴片电容:C2012X5R1E106KT(10uF,±10％,X5R,25V,RoHS,SMD0805,TDK) | 4 | C24,C30,C33,C35 | TDK |  | 贴片
|  |  |  | 140100167 | 贴片电容 | C0805 |  | 贴片电容:C2012X5R1C106KT000N(10uF,±10%,X5R,16V,SMD0805,TDK) |  |  | TDK |  | 贴片
|  |  |  | 140100349 | 贴片电容 | C0805 |  | 贴片电容:CC0805KKX5R7BB106/ GRM21BR61C106KE15L(10uF,±10%,X5R,16V,SMD0805,RoHS,YAGEO/MURATA) |  |  | 国巨/村田 |  | 贴片
|  |  | 11 | 140100469 | 贴片电容 | C0603 | 10uF | 贴片电容:C1608X5R1A106K080AC(10uF,±20%,10V,SMD0603,X5R,RoHS,TDK) | 1 | C4 | TDK |  | 贴片
|  |  | 12 |  | 贴片电感 | L0402 | 1nH | 贴片电感:1nH,L0402 | 1 | L2 | FDK |  | 贴片
|  |  | 13 |  | 贴片电感 | L0402 | 1.3nH | 贴片电感:1.3nH,L0402 | 1 | L1 | FDK |  | 贴片
|  |  | 14 | 150100283 | 贴片电感 | L0603 | 4.7uH | 贴片电感:MPH201210S4R7MT(4.7uH,±20%,230mA,250mΩ,NRoHS,Sunlord) | 1 | L3 | Sunlord |  | 贴片
|  |  | 15 | NZ3601BL9010Y | MCU | LQFP48 |  | N32G452CCL7-NZ3601_1B-BootV2.2 | 1 | U2 | 国民技术 | (N32G452CCL7芯片，芯片版本：1B及1B以后版本都可选用，BOOT版本:优先使用最新BOOT版本) | 贴片
|  |  | 16 | NS7300DQ1001Y | MCU | QFN32 |  | N32WB031KEQ6-2:N32WB031KEQ6-2-1D-CPGV01-QFN32(N32WB031KEQ6-2,PR51-4M)-FTGV01 | 1 | U1 | 国民技术 |  | 贴片
|  |  | 17 | 122100022 | MCU | SOT23-5 | MAX8877-3.3V | 线性稳压器:MAX8877EUK33+T(3.3V,+/-1.4%,150mA,SOT23-5,MAXIM) | 1 | U4 | MAXIM |  | 贴片
|  |  | 18 |  | 晶体 | 3225_2PIN | 8MHz | 无源贴片晶振:NX3225GD-8MHZ-STD-CRA-3(8MHz,±30ppm,8pF,SMD3225,-40~150℃,RoHS,NDK) | 1 | Y3 | NDK |  | 贴片
|  |  | 19 | 190100110 | 晶体 | 1612_2PIN | 32MHZ | 晶振:FA-118T(32MHZ,±10ppm,8pF,SMT_1612,-40~+85℃,EPSON) | 1 | Y2 | EPSON |  | 贴片
|  |  | 20 | 190100109 | 晶体 | 2012 | 32.768kHz | 贴片晶体:ECS-.327-7-12QS-TR(32.768KHz,±20ppm,7pF,ECX-12Q,-40~125℃,RoHS,ECS) | 1 | Y1 | ECS |  | 贴片
|  |  | 21 | 170100119 | 发光二极管 | LED0805 |  | 贴片发光二极管（翠绿色）：XL-2012UGC,VF2.8-2.9V SMD0805,RoHS | 2 | D4,D5 |  |  | 贴片
|  |  | 22 | 170100120 | 发光二极管 | LED0805 |  | 贴片发光二极管（蓝色）：XL-2012UBC,VF3.0-3.1V SMD0805,RoHS | 2 | D1,D2 |  |  | 贴片
|  |  | 23 | 170100121 | 发光二极管 | LED0805 |  | 贴片发光二极管（红色）：XL-2012SURC VF1.9-2.1V SMD0805,RoHS | 1 | D3 |  |  | 贴片
|  |  | 24 | 130100002 | 贴片电阻 | R0402 | 0R | 贴片电阻:RC0402JR-070RL(0Ω,±5%,1/16W,SMD0402,YAGEO) | 3 | R1,R7,R27 | 国巨 |  | 贴片
|  |  | 25 |  | 贴片电阻 | R0603 | 0R | 贴片电阻:0R R0603 | 1 | R3 | 国巨 |  | 贴片
|  |  | 26 | 130100068 | 贴片电阻 | R0402 | 33R | 贴片电阻:RC0402FR-0733RL(33Ω,±1%,1/16W,SMD0402,YAGEO) | 2 | R22,R23 | 国巨 |  | 贴片
|  |  | 27 | 130100012 | 贴片电阻 | R0402 | 100R | 贴片电阻:RC0402JR-07100RL(100Ω,±5%,1/16W,SMD0402,YAGEO) | 1 | R21 | 国巨 |  | 贴片
|  |  | 28 | 130100003 | 贴片电阻 | R0402 | 1K | 贴片电阻:RC0402FR-071KL(1KΩ,±1%,1/16W,SMD0402,YAGEO) | 1 | R26 | 国巨 |  | 贴片
|  |  | 29 | 130100013 | 贴片电阻 | R0402 | 4.7K | 贴片电阻:RC0402FR-074K7L(4.7kΩ,±1%,1/16W,SMD0402,YAGEO) | 6 | R8,R9,R12,R13,R14,R15 | 国巨 |  | 贴片
|  |  | 30 | 130100011 | 贴片电阻 | R0402 | 10K | 贴片电阻:RC0402JR-0710KL(10KΩ,±5%,1/16W,SMD0402,YAGEO) | 8 | R6,R10,R11,R16,R17,R18,R19,R20 | 国巨 |  | 贴片
|  |  | 31 | 230100001 | 贴片保险丝 | SMD_1812 | FUSE | 保险丝:SMD1812P020TF(6V,2.6A,SMD1812,EVERFUSE) | 1 | F1 | 国巨 |  | 贴片
|  |  | 32 | 250100298 | 贴片TYPE-C座 | SMT_16PIN | TYPE-C | 贴片USB连接母座:KH-TYPE-C-16P(16PIN,SMT,金航标电子) | 1 | J6 | 金航标电子 |  | 贴片
|  |  | 33 | 250100185 | 轻触按键 | SMT_4PIN |  | 开关连接器(普通轻触按键):KFC-A06 4.3HT(贴片四脚,6*6*4.3mm,SDM-4P,RoHS,熠成电子) | 4 | K1,K2,K3,K4 | 熠成电子 |  | 贴片
|  |  | 34 | 250100299 | 拨动开关 | SMT_6PIN |  | 拨动开关:MST22D18G2(SPDT,9.1*3.6*5.4mm,6PIN,SMT,首韩科技) | 1 | S1 | 首韩科技 |  | 贴片
|  |  | 35 |  | 天线开关座 | COAXIAL-SWF | MM8130-2600 | Coaxial Connector with Switch | 1 | SWF1 |  |  | 贴片
|  |  | 36 |  | 贴片电容 | C0402 | NC | NC | 3 | C7 C31 C32 |  |  | 不贴片
|  |  | 37 |  | 贴片电阻 | R0402 | NC | NC | 4 | R24,R25，R4,R5 |  |  | 不贴片
|  |  | 38 |  | 贴片排针 | NC | NC | NC | 1 | J17 |  |  | 不贴片
|  |  | 39 |  | RF焊盘 | NC | NC | NC | 1 | ANT1 |  |  | 不贴片
|  | 2 | 手焊
|  |  | 1 |  | 插针 | 2.54MM_CON2X2 |  | 2.54MM 双排 2P插针 | 1 | J10 |  |  | 手焊
|  |  | 2 |  | 插针 | 2.54MM_CON1X4 |  | 2.54MM 单排 4P插针 | 1 | J5 |  |  | 手焊
|  |  | 3 | 250100055 | 插针 | 2.54MM_CON2X4 |  | 2.54MM 双排 8P插针 | 2 | J4,J12 |  |  | 手焊
|  |  | 4 |  | 插针 | 2.54MM_CON2X8 |  | 2.54MM 双排 16P插针 | 1 | J3 |  |  | 手焊
|  |  | 5 | 250100055 | 插针 | 2.54MM_CON2X11 |  | 2.54MM 双排 22P插针 | 2 | J1,J2 |  |  | 手焊
|  |  | 6 |  | 插针 | NC |  | NC | 1 | J9 |  |  | 不焊接